## Arkusz1
Model | Procesor | Przetwornik | Obiektyw | Oświetlacz | Rozdzielczość główny strumień | Rozdzielczość extra strumień | Gniazdo karty pamięci | Rodzaj kompresji | Wejście alarmowe | Wyjścia alarmowe | Audio | RS 232 | RS 485 | Napięcie zasilania | PoE | WiFI | Uwagi
BCS-IPC-HD2100P | TI DaVinci Series DSP | 1/3” 1.3 Megapixel Aptina CMOS | 3.6mm | BRAK | 1.3 M (1280*960) 15kl/s 720P (1280*720) 25kl/s D1 (704*576) 25kl/s | D1 25kl/s CIF 25kl/s | brak | H.264 H.264B MJPEG | brak | brak | brak | brak | brak | DC 12V 1.5W MAX | TAK | NIE
BCS-IPC-HDB3300P | TI DaVinci Series DSP | 1/2.8” 3.0 Megapixel SONY progressive scan Exmor CMOS | 4.5-10mm 1:1.4 IR lub 3.3-12mm | BRAK | 3M (2048*1536) 15kl/s 1080P (1920*1080) 25kl/s SXGA (1280*1024) 25kl/s 1.3M (1280*960) 25kl/s 720P (1280*720) 25kl/s D1 (704*576) 25kl/s | D1 25kl/s CIF 25kl/s | microSD | H.264 H.264B MJPEG | 2 | 1 | mozliwość podłącznia mikrofonu / wyjście audio | brak | tak | DC 12V / AC 24V <10W | TAK | NIE
BCS-IPC-HDBW3300P | TI DaVinci Series DSP | 1/2.8” 3.0 Megapixel SONY progressive scan Exmor CMOS | 4.5-10mm 1:1.4 1/2.7" IR | JEST | 3M (2048*1536) 15kl/s 1080P (1920*1080) 25kl/s SXGA (1280*1024) 25kl/s 1.3M (1280*960) 25kl/s 720P (1280*720) 25kl/s D1 (704*576) 25kl/s | D1 25kl/s CIF 25kl/s | microSD | H.264 H.264B MJPEG | 2 | 1 | mozliwość podłącznia mikrofonu / wyjście audio | brak | tak | DC 12V / AC 24V <10W | TAK | NIE
BCS-IPC-HDBW3110P | TI DaVinci series DSP | 1/3” 1.3 Mp SONY progressive scan CCD image sensor | 2.8-12mm 1:1.4 1/3" IR | JEST | 1.3M (1280*960) 720P (1280*720) D1 (704*576) | D1 25kl/s CIF 25kl/s | microSD | H.264 H.264B MJPEG | 2 | 1 | mozliwość podłącznia mikrofonu / wyjście audio | BRAK | TAK | DC 12V / AC 24V <10W | TAK | NIE
BCS-IPC-HFW3300CP | TI DaVinci series DSP | 1/2.8” 3.0 Mp SONY progressive scan Exmor CMOS image sensor | 3.3-12mm 1:1.4 1/2.7 IR | JEST | 3M (2048*1536) 15kl/s 1080P (1920*1080) 25kl/s SXGA (1280*1024) 25kl/s 1.3M (1280*960) 25kl/s 720P (1280*720) 25kl/s D1 (704*576) 25kl/s | D1 25kl/s CIF 25kl/s | microSD | H.264 H.264B MJPEG | 2 | 1 | mozliwość podłącznia mikrofonu / wyjście audio | brak | NIE | DC12 V <10W | TAK | NIE
BCS-IPC-HF3300P-P | TI DaVinci series DSP | 1/2.8” 3.0 megapixel SONY progressive scan Exmor CMOS image sensor | BRAK | BRAK | 3M (2048*1536) 15kl/s 1080P (1920*1080) 25kl/s SXGA (1280*1024) 25kl/s 1.3M (1280*960) 25kl/s 720P (1280*720) 25kl/s D1 (704*576) 25kl/s | D1 25kl/s CIF 25kl/s | SD | H.264 H.264B MJPEG | 1 | 1 | mozliwość podłącznia mikrofonu / wyjście audio | tak | tak | DC 12V / AC 24V <10W | TAK | NIE
BCS-IPC-HF3200P-P | TI DaVinci series DSP | 1/3” 2.0 Megapixel SONY progressive scan Exmor CMOS image sensor | BRAK | BRAK | 1080P (1920*1080) 25kl/s SXGA (1280*1024) 25kl/s 1.3M (1280*960) 25kl/s 720P (1280*720) 25kl/s D1 (704*576) 25kl/s | D1 25kl/s CIF 25kl/s | SD | H.264 H.264B MJPEG | 1 | 1 | mozliwość podłącznia mikrofonu / wyjście audio | TAK | TAK | DC 12V / AC 24V <6W | TAK | NIE
BCS-IPC-HFW3300P | TI DaVinci series DSP | 1/2.8” 3.0 megapixel SONY progressive scan Exmor CMOS image sensor | 8-16 mm 1:1.6 1/2" IR | JEST | 3M (2048*1536) 18kl/s 1080P (1920*1080) 25kl/s SXGA (1280*1024) 25kl/s 1.3M (1280*960) 25kl/s 720P (1280*720) 25kl/s D1 (704*576) 25kl/s | D1 25kl/s CIF 25kl/s | microSD | H.264 H.264B MJPEG | 2 | 1 | mozliwość podłącznia mikrofonu / wyjście audio | BRAK | BRAK | DC 12V / AC 24V <15W | TAK | NIE
BCS-IPC-HF3100P | TI DaVinci series DSP | 1/3” 1.3 Megapixel Aptina CMOS image sensor | BRAK | BRAK | 1.3M (1280*960) 25kl/s 720P (1280*720) 25kl/s D1 (704*576) 25kl/s | D1 25kl/s CIF 25kl/s | SD | H.264 H.264B MJPEG | 1 | 1 | mozliwość podłącznia mikrofonu / wyjście audio | TAK | TAK | DC 12V / AC 24V <6W | TAK | NIE
BCS-IPC-HF3500P | TI DaVinci series DSP | 1/2.5” 5.0 Megapixel Aptina CMOS image sensor | BRAK | BRAK | 5M (2560*1920) 8kl/s 3M (2048*1536) 15kl/s 1080P (1920*1080) 25kl/s UXGA (1600*1200) 25kl/s SXGA (1280*1024) 25kl/s 1.3M (1280*960) 25kl/s 720P (1280*720) 25kl/s D1 (704*576) 25kl/s | D1 25kl/s CIF 25kl/s | SD | H.264 H.264B MJPEG | 1 | 1 | mozliwość podłącznia mikrofonu / wyjście audio | TAK | TAK | DC 12V / AC 24V <6W | TAK | NIE
BCS-IPC-HFW2100P | TI DaVinci series DSP | 1/3” 1.3 Megapixel Aptina CMOS image sensor | 3.6mm | JEST | 1.3M (1280*960) 15kl/s 720P (1280*720) 25kl/s D1 (704*576) 25kl/s | D1 25kl/s CIF 25kl/s | BRAK | H.264 H.264B MJPEG | BRAK | BRAK | BRAK | BRAK | BRAK | DC 12V max 4W | TAK | NIE
BCS-IPC-HFW3110P | TI DaVinci series DSP | 1/3” 1.3 Mp SONY progressive scan CCD image sensor | 8-20mm 1:1.4 1/3 IR | JEST | 1.3M (1280*960) 12kl/s 720P (1280*720) 25kl/s D1 (704*576) 25kl/s | D1 12kl/s CIF 12kl/s | microSD | H.264 H.264B MJPEG | 2 | 1 | mozliwość podłącznia mikrofonu / wyjście audio | BRAK | BRAK | DC 12V (24V opcja) max15W | TAK | NIE
BCS-IPC-HDB3110P | TI DaVinci series DSP | 1/3” 1.3 Mp SONY progressive scan CCD image sensor | 2.8-12mm 1:1.4 1/3" IR | BRAK | 1.3M (1280*960) 12kl/s 720P (1280*720) 25kl/s D1 (704*576) 25kl/s | D1 25kl/s CIF 25kl/s | microSD | H.264 H.264B MJPEG | 2 | 1 | mozliwość podłącznia mikrofonu / wyjście audio | BRAK | BRAK | DC 12V / AC 24V <8W | TAK | NIE
BCS-IPC-HFW3200CP | TI DaVinci series DSP | 1/3” 2.0 Mp SONY progressive scan Exmor CMOS image sensor | 3.3-12mm 1:1.4 1/2.7 IR | JEST | 1080P (1920*1080) 25kl/s SXGA (1280*1024) 25kl/s 1.3M (1280*960) 25kl/s 720P (1280*720) 25kl/s D1 (704*576) 25kl/s | D1 25kl/s CIF 25kl/s | microSD | H.264 H.264B MJPEG | 2 | 1 | mozliwość podłącznia mikrofonu / wyjście audio | BRAK | BRAK | DC 12V (24V opcja) max 10W | TAK | NIE
BCS-IPC-HF3110P | TI DaVinci series DSP | 1/3” 1.3 Megapixel SONY progressive scan CCD image sensor | BRAK | BRAK | 1.3M (1280*960) 12kl/s 720P (1280*720) 25kl/s D1 (704*576) 25kl/s | D1 25kl/s CIF 25kl/s | SD | H.264 H.264B MJPEG | 1 | 1 | mozliwość podłącznia mikrofonu / wyjście audio | TAK | TAK | DC 12V / AC 24V <6W | TAK | NIE
BCS-IPC-HF3300P-W | TI DaVinci series DSP | 1/2.8” 3.0 megapixel SONY progressive scan Exmor CMOS image sensor | BRAK | BRAK | 3M (2048*1536) 15kl/s 1080P (1920*1080) 25kl/s SXGA (1280*1024) 25kl/s 1.3M (1280*960) 25kl/s 720P (1280*720) 25kl/s D1 (704*576) 25kl/s | D1 25kl/s CIF 25kl/s | SD | H.264 H.264B MJPEG | 1 | 1 | mozliwość podłącznia mikrofonu / wyjście audio | TAK | TAK | DC 12V / AC 24V <10W | TAK | TAK
BCS-IPC-HDB3200CP | TI DaVinci Series DSP | 1/2.9” 2.0 Megapixel SONY progressive scan Exmor CMOS | 3.6mm 1/2.5" | BRAK | 1080P (1920*1080) 25kl/s SXGA (1280*1024) 25kl/s 1.3M (1280*960) 25kl/s 720P (1280*720) 25kl/s D1 (704*576) 25kl/s | D1 25kl/s CIF 25kl/s | microSD | H.264 H.264B MJPEG | BRAK | BRAK | BRAK | BRAK | BRAK | DC12 V <4W | TAK | NIE
BCS-IPC-F665P | TI DaVinci Series DSP | 1/3” SONY Super HAD CCD | W zestawie manualny 3.5-8mm 1:1.2 1/3" CS | BRAK | D1 HD1 CIF | D1 HD1 CIF QVGA QCIF QQVGA | SD | H.264 | 1 | 1 | mozliwość podłącznia mikrofonu / wyjście audio | TAK | TAK | DC12 V 5W | TAK | BRAK | W zestawie zasilacz
BCS-IPC-F665P-W | TI DaVinci Series DSP | 1/3” SONY Super HAD CCD | W zestawie manualny 3.5-8mm 1:1.2 1/3" CS | BRAK | D1 HD1 CIF | D1 HD1 CIF QVGA QCIF QQVGA | SD | H.264 | 1 | 1 | mozliwość podłącznia mikrofonu / wyjście audio | TAK | TAK | DC12 V 5W | TAK | TAK | W zestawie zasilacz